## bom1
Id | Designator | Footprint | Quantity | Designation | Unit Price | Quantitiy for 10 Pics | Quantitiy ordered | Overall Price | Mouser link
1 | C_DIMA_2,C_DIMA_18,C_DIMA_34,C_DIMB_17,C_DIMB_1,C_DIMA_26,C_DIMA_33,C_DIMA_17,C_DIMB_34,C_DIMB_2,C_DIMB_26,C_DIMA_1,C_DIMA_25,C38,C_DIMB_25,C_DIMB_18,C_DIMB_33 | C_1210_3225Metric | 17 | 10ÂµF 50V | 0.399 | 170 | 17 | 6.783 | GRM32EC72A106ME05K Murata Electronics ¦ Mouser Österreich
2 | D_DIMB_1,D_DIMA_7,D_DIMB_7,D_DIMA_9,D_DIMA_5,D_DIMB_5,D_DIMB_9,D_DIMA_1 | D_SMB | 8 | D_Schottky | 0.142 | 80 | 100 | 14.2 | STPS3L60UF STMicroelectronics ¦ Mouser Österreich
3 | K9,K7,K8,K4,K3,K6,K2,K5,K1 | 20715562 | 9 | 2071556-2 | 1.24 | 90 | 10 | 12.4 | 2071556-2 TE Connectivity ¦ Mouser Österreich
4 | D1 | DIOM5436X244N | 1 | SMBJ28A | 0.152 | 10 | 10 | 1.52 | SMBJ28A Bourns ¦ Mouser Österreich
5 | C44 | CP_Elec_6.3x5.4 | 1 | 47 µF | 0 | 10 | 0 | 0 | Auf Lager
6 | C_DIMA_7,C_DIMB_23,C_DIMA_39,C_DIMB_31,C_DIMB_39,C_DIMB_7,C_DIMA_23,C_DIMA_31 | C_1206_3216Metric | 8 | 1 µF 50V | 0.042 | 80 | 100 | 4.2 | CL31B105KCHNNNE Samsung Electro-Mechanics ¦ Mouser Österreich
7 | J1,J3,J2 | 1752201 | 3 | 1752201 | 12.94 | 30 | 9 | 116.46 | 1311011 Phoenix Contact ¦ Boxes, Enclosures, Racks ¦ DigiKey
8 | D_K8,D_F1,D_K7,D_K1,D_K9,D_K3,D_K4,D_K2,D_K6,D_K5 | D_SOD-123 | 10 | MMSD914 | 0.042 | 100 | 110 | 4.62 | https://www.mouser.at/ProductDetail/onsemi/MMSD914T1G?qs=P4IOph%252Bbot8PMEQIZWg1LQ%3D%3D
9 | D_DIMA_2,D_DIMA_8,D_DIMB_2,D_DIMB_6,D_DIMB_10,D_DIMB_8,D_DIMA_6,D_DIMA_10 | D_SOD-123 | 8 | D_Zener | 0.033 | 80 | 100 | 4.94 | https://www.mouser.at/ProductDetail/863-MMSZ39T1G | BZT52-B68J Nexperia ¦ Mouser Österreich
10 | C_DIMA_5,C_DIMA_37,C_DIMA_29,C_DIMB_21,C_DIMB_29,C_DIMB_37,C_DIMB_5,C_DIMA_21 | C_0603_1608Metric | 8 | 22pF | 0.024 | 80 | 100 | 2.4 | 06035C220JAT2A KYOCERA AVX ¦ Mouser Österreich
11 | J5,J7,J4,J13,J10,J12,J11,J9,J8 | TerminalBlock_MaiXu_MX126-5.0-02P_1x02_P5.00mm | 9 | Screw_Terminal_01x02 | 0.546 | 90 | 100 | 54.6 | 1-282836-3 TE Connectivity ¦ Mouser Österreich
0.495 | L_DIMB_5,L_DIMB_4,L_DIMB_1,L_DIMA_1,L_DIMA_4,L_DIMA_3,L_DIMA_5,L_DIMB_3 | L_12x12mm_H8mm | 8 | 47µH 3.8A | 0.495 | 80 | 100 | 49.5 | IFDC5050JZER470M Vishay / Dale ¦ Mouser Österreich
13 | U5 | SOT-23-5 | 1 | SN6501DBVR | 1.33 | 10 | 1 | 1.33 | SN6501DBVR Texas Instruments ¦ Mouser Österreich
14 | F1 | Fuse_0603_1608Metric | 1 | Fuse | 0.29 | 10 | 15 | 4.35 | 0ABB-1000-TM Bel Fuse ¦ Mouser Österreich
15 | C1,C9,C3,C8,C5 | C_0603_1608Metric | 5 | 100nF | 0 | 50 | 0 | 0 | Auf Lager
16 | R29,R31 | R_0603_1608Metric | 10 | 100k | 0.035 | 100 | 100 | 3.5 | https://www.mouser.at/ProductDetail/Vishay-Draloric/RCA0603100KFKEAHP?qs=rrS6PyfT74exmGMHOWeh9Q%3D%3D
17 | R_DIMB_2,R_DIMA_2,R_DIMB_6,R_DIMA_6,R_DIMA_8,R_DIMB_10,R_DIMB_8,R_DIMA_10 | R_0603_1608Metric | 8 | 47k | 0.007 | 80 | 100 | 0.7 | CRCW060347K0JNEAC Vishay ¦ Mouser Österreich
18 | R_DIMA_1,R_DIMB_5,R_DIMA_7,R_DIMB_7,R_DIMA_9,R_DIMB_1,R_DIMA_5,R_DIMB_9 | R_0603_1608Metric | 8 | 33k | 0.003 | 80 | 100 | 0.3 | CR0603-JW-333ELF Bourns ¦ Mouser Österreich
19 | C_DIMA_6,C_DIMB_6,C_DIMA_36,C_DIMB_30,C_DIMA_22,C_DIMA_30,C_DIMA_20,C_DIMB_28,C39,C_DIMB_38,C_DIMB_22,C_DIMA_28,C_DIMA_38,C_DIMA_3,C_DIMB_36,C_DIMB_3,C40,C_DIMB_20 | C_0603_1608Metric | 18 | 100nF 100V | 0.008 | 180 | 200 | 1.6 | CL10B104KC8NNNC Samsung Electro-Mechanics ¦ Mouser Österreich
20 | C6,C7,C2,C4 | C_0603_1608Metric | 4 | 10µF | 0.028 | 40 | 100 | 2.8 | LMK107BBJ106MALT TAIYO YUDEN ¦ Mouser Österreich
21 | L6 | L_Radial_D7.5mm_P3.50mm_Fastron_07P | 1 | 10µH | 0.693 | 10 | 10 | 6.93 | DR0608-103L Coilcraft ¦ Mouser Österreich
22 | TR1 | Transformer_Wuerth_750315371 | 1 | Wuerth_750315371 | 2.11 | 10 | 1 | 2.11 | 750315371 Wurth Elektronik ¦ Mouser Österreich
23 | R2,R1 | R_0603_1608Metric | 2 | 4k7 | 0.005 | 20 | 100 | 0.5 | CR0603-JW-472ELF Bourns ¦ Mouser Österreich
24 | R27 | R_0603_1608Metric | 1 | 470k | 0.008 | 10 | 100 | 0.8 | https://www.mouser.at/ProductDetail/YAGEO/RC0603FR-07470KP?qs=qpJ%252B%252B%252Bdg6p1kr0jBLk7M1w%3D%3D
25 | C_DIMA_4,C_DIMB_27,C_DIMA_27,C_DIMB_19,C_DIMA_35,C_DIMB_4,C_DIMB_35,C_DIMA_19 | C_0603_1608Metric | 8 | 470pF | 0.027 | 80 | 100 | 2.7 | https://www.mouser.at/ProductDetail/Murata-Electronics/GCM1885G2A471JA16D?qs=fGlRhPlbk9z%252BfQIA9svLZw%3D%3D
26 | R_K8,R_F1,R_K6,R_K4,R_K3,R_K2,R_K9,R_K1,R_K7,R_K5 | R_0603_1608Metric | 10 | 100 | 0.006 | 100 | 120 | 0.72 | AC0603JR-07100RL YAGEO ¦ Mouser Österreich
27 | M1 | FanPinHeader_1x03_P2.54mm_Vertical | 1 | Fan_3pin | 0.163 | 10 | 10 | 1.63 | 22-23-2031 Molex ¦ Mouser Österreich
28 | FRDM_MCXA153_1 | FRDM-MCXA153-SMD | 1 | MCU** | 12.75 | 10 | 2 | 25.5 | FRDM-MCXA153 NXP Semiconductors ¦ Mouser Österreich
29 | Q_K8,Q_K2,Q_F1,Q_K7,Q_K4,Q_K3,Q_K1,Q_K5,Q_K6,Q_K9 | SOT-23-3 | 10 | NTR4003NT1G | 0.037 | 100 | 100 | 3.7 | NTR4003NT1G onsemi ¦ Mouser Österreich
30 | U_DIMA4,U_DIMB1,U_DIMB4,U_DIMB5,U_DIMA3,U_DIMA5,U_DIMA1,U_DIMB3 | HSOP-8-1EP_3.9x4.9mm_P1.27mm_EP2.41x3.1mm | 8 | LED5000 | 1.39 | 80 | 10 | 13.9 | LED5000PHR STMicroelectronics ¦ Mouser Österreich
31 | U6 | SOT-23 | 1 | MCP9700x-ETT | 0.344 | 10 | 2 | 0.688 | MCP9700T-E/LT Microchip Technology ¦ Mouser Österreich
32 | C41,C42 | C_0603_1608Metric | 2 | 22ÂµF | 0 | 20 | 0 | 0 | Auf Lager
33 | U3 | SOT-23-6 | 1 | TPS54308 | 0.745 | 10 | 10 | 7.45 | TPS54308DDCR Texas Instruments ¦ Mouser Österreich
34 | RS_DIMB_5,RS_DIMB_1,RS_DIMB_4,RS_DIMA_4,RS_DIMB_3,RS_DIMA_5,RS_DIMA_1,RS_DIMA_3 | R_1206_3216Metric | 8 | 1 ¦¦ 0,5 ¦¦ 0,25 | 0.47 | 80 | 50 | 23.5 | AC1206FR-7W1RL YAGEO ¦ Mouser Österreich | RCWE1206R500FKEA Vishay / Dale ¦ Mouser Österreich | RCWE1206R250FKEA Vishay / Dale ¦ Mouser Österreich
35 | C_DIMB_8,C_DIMA_40,C_DIMA_32,C_DIMB_40,C_DIMA_8,C_DIMB_32,C_DIMA_24,C_DIMB_24 | C_1206_3216Metric | 8 | NM | 0 | 80 | 0 | 0 | Not mounted
36 | U4 | SOIC-16W_7.5x10.3mm_P1.27mm | 1 | ISO7741 | 2.42 | 10 | 10 | 24.2 | ISO7742FTBDWRQ1 Texas Instruments ¦ Mouser Österreich
37 | R4,R3 | R_0603_1608Metric | 2 | R | 0 | 20 | 0 | 0 | Reserve
38 | D2,D3 | D_SOD-123 | 2 | MBR0520 | 0.114 | 20 | 20 | 2.28 | MBR0520-TP Micro Commercial Components (MCC) ¦ Mouser Österreich
39 | R33 | R_0603_1608Metric | 1 | 3k3 | 0 | 10 | 0 | 0 | Auf Lager
40 | R32 | R_0603_1608Metric | 1 | 10k | 0 | 10 | 0 | 0 | Auf Lager
41 | C10,C11 | C_0603_1608Metric | 2 | C | 0 | 20 | 0 | 0 | Reserve
42 | U1 | SOIC-8_3.9x4.9mm_P1.27mm | 1 | SN65LBC176QDR | 2.33 | 10 | 1 | 2.33 | SN65LBC176QDRQ1 Texas Instruments ¦ Mouser Österreich
43 | C43 | C_0603_1608Metric | 1 | 75pF | 0.036 | 10 | 0 | 0 | Auf Lager
44 | R30 | R_0603_1608Metric | 1 | 49.9 | 0 | 10 | 0 | 0 | Auf Lager
45 | U2 | SOT-23-5 | 1 | TPS76350 | 0.699 | 10 | 10 | 6.99 | TPS76350DBVT Texas Instruments ¦ Mouser Österreich
46 | MCU J2 | PinHeader 2x20 P2.54 SMD Vertical | 1 |  | 2.98 | 10 | 2 | 5.96 | https://www.mouser.at/ProductDetail/200-HW1011FD610SM
47 | MCU J1 + J3 | PinHeader 2x16 P2.54 SMD Vertical | 2 |  | 2.98 | 20 | 2 | 5.96 | https://www.mouser.at/ProductDetail/200-HW1011FD610SM
48 | MCU J4 | PinHeader 2x12 P2.54 SMD Vertical | 1 |  | 2.98 | 10 | 1 | 2.98 | https://www.mouser.at/ProductDetail/200-HW1011FD610SM
424.051
307.591